## 요약
생성일 | 2026-08-18 12:30
제품 | 회사 | 카테고리 | 지역 | 구분
AR12DXHAAWKN | Samsung | RAC | EU | 기준
MSZ-RZ35VUHZ | Mitsubishi Electric | RAC | EU | 비교
AS25PBBHRA | Haier | RAC | EU | 비교

## 식별
항목 | 단위 | Samsung AR12DXHAAWKN | Mitsubishi Electric MSZ-RZ35VUHZ | Haier AS25PBBHRA | 근거(Samsung AR12DXHAAWKN) | 근거(Mitsubishi Electric MSZ-RZ35VUHZ) | 근거(Haier AS25PBBHRA) | 신뢰도(Samsung AR12DXHAAWKN) | 신뢰도(Mitsubishi Electric MSZ-RZ35VUHZ) | 신뢰도(Haier AS25PBBHRA)
회사명 |  | 미확인 | Mitsubishi Electric | Haier |  | 근거 | 근거 |  | 0.6 | 0.8
실내기 모델명 |  | 미확인 | MSZ-RZ35VU | AS25PBBHRA |  | 근거 | 근거 |  | 1 | 1
실외기 모델명 |  | 미확인 | MUZ-RZ·VUHZ | 1U25YEBGRA |  | 근거 | 근거 |  | 0.6 | 1

## 실내기
항목 | 단위 | Samsung AR12DXHAAWKN | Mitsubishi Electric MSZ-RZ35VUHZ | Haier AS25PBBHRA | 근거(Samsung AR12DXHAAWKN) | 근거(Mitsubishi Electric MSZ-RZ35VUHZ) | 근거(Haier AS25PBBHRA) | 신뢰도(Samsung AR12DXHAAWKN) | 신뢰도(Mitsubishi Electric MSZ-RZ35VUHZ) | 신뢰도(Haier AS25PBBHRA)
실내기 폭 | mm | 889 | 998 | 805 |  | 근거 | 근거 | 1 | 1 | 0.9
실내기 높이 | mm | 299 | 247 | 292 |  | 근거 | 근거 | 1 | 1 | 0.9
실내기 깊이 | mm | 215 | 305 | 200 |  | 근거 | 근거 | 1 | 1 | 0.9
실내기 체적 | L | 미확인 | 미확인 | 미확인 |  | 근거 | 근거

## 실외기
항목 | 단위 | Samsung AR12DXHAAWKN | Mitsubishi Electric MSZ-RZ35VUHZ | Haier AS25PBBHRA | 근거(Samsung AR12DXHAAWKN) | 근거(Mitsubishi Electric MSZ-RZ35VUHZ) | 근거(Haier AS25PBBHRA) | 신뢰도(Samsung AR12DXHAAWKN) | 신뢰도(Mitsubishi Electric MSZ-RZ35VUHZ) | 신뢰도(Haier AS25PBBHRA)
실외기 폭 | mm | 미확인 | 800 | 700 |  | 근거 | 근거 |  | 1 | 1
실외기 높이 | mm | 미확인 | 285 | 544 |  | 근거 | 근거 |  | 1 | 1
실외기 깊이 | mm | 미확인 | 714 | 245 |  | 근거 | 근거 |  | 1 | 1
실외기 체적 | L | 미확인 | 미확인 | 미확인 |  | 근거 | 근거

## 냉방
항목 | 단위 | Samsung AR12DXHAAWKN | Mitsubishi Electric MSZ-RZ35VUHZ | Haier AS25PBBHRA | 근거(Samsung AR12DXHAAWKN) | 근거(Mitsubishi Electric MSZ-RZ35VUHZ) | 근거(Haier AS25PBBHRA) | 신뢰도(Samsung AR12DXHAAWKN) | 신뢰도(Mitsubishi Electric MSZ-RZ35VUHZ) | 신뢰도(Haier AS25PBBHRA)
냉방 Pdesignc | kW | 미확인 | 미확인 | 2.6 |  | 근거 | 근거 |  |  | 1
냉방 정격능력 | kW | 3.5 | 3.5 | 2.6 |  | 근거 | 근거 | 1 | 1 | 1
냉방 능력범위 | kW | 미확인 | 1.0 - 4.2 | 0,80-2,90 |  | 근거 | 근거 |  | 0.8 | 1
냉방 소비전력 | kW | 1 | 0.76 | 804 |  | 근거 | 근거 | 1 | 1 | 1
EER |  | 미확인 | 4.6 | 3.23 |  | 근거 | 근거 |  | 1 | 1
SEER |  | 8.5 | 9.6 | 6.8 |  | 근거 | 근거 | 1 | 1 | 1
냉방 에너지등급 |  | 미확인 | A+++ | A++ |  | 근거 | 근거 |  | 1 | 0.9

## 난방
항목 | 단위 | Samsung AR12DXHAAWKN | Mitsubishi Electric MSZ-RZ35VUHZ | Haier AS25PBBHRA | 근거(Samsung AR12DXHAAWKN) | 근거(Mitsubishi Electric MSZ-RZ35VUHZ) | 근거(Haier AS25PBBHRA) | 신뢰도(Samsung AR12DXHAAWKN) | 신뢰도(Mitsubishi Electric MSZ-RZ35VUHZ) | 신뢰도(Haier AS25PBBHRA)
난방 Pdesignh | kW | 미확인 | 3.28 | 2.1 |  | 근거 | 근거 |  | 0.4 | 1
난방 정격능력 | kW | 4 | 4 | 2.8 |  | 근거 | 근거 | 1 | 1 | 1
난방 능력범위 | kW | 미확인 | 1.1 – 7.0 | 0,80-2,90 |  | 근거 | 근거 |  | 0.9 | 1
난방 소비전력 | kW | 미확인 | 0.81 | 754 |  | 근거 | 근거 |  | 0.9 | 1
COP |  | 미확인 | 3.45 | 3.71 |  | 근거 | 근거 |  | 0.5 | 1
SCOP |  | 4.6 | 5.2 | 4.6 |  | 근거 | 근거 | 1 | 0.85 | 1
난방 에너지등급 |  | 미확인 | A+++ | A++ |  | 근거 | 근거 |  | 0.8 | 0.8

## 냉매
항목 | 단위 | Samsung AR12DXHAAWKN | Mitsubishi Electric MSZ-RZ35VUHZ | Haier AS25PBBHRA | 근거(Samsung AR12DXHAAWKN) | 근거(Mitsubishi Electric MSZ-RZ35VUHZ) | 근거(Haier AS25PBBHRA) | 신뢰도(Samsung AR12DXHAAWKN) | 신뢰도(Mitsubishi Electric MSZ-RZ35VUHZ) | 신뢰도(Haier AS25PBBHRA)
냉매 종류 |  | R32 | R290 | R290 |  | 근거 | 근거 | 1 | 1 | 1
냉매 충전량 | kg | 0.62 | 0.39 | 310 |  | 근거 | 근거 | 1 | 1 | 0.6
GWP |  | 미확인 | 3 | 미확인 |  | 근거 | 근거 |  | 0.6

## 배관
항목 | 단위 | Samsung AR12DXHAAWKN | Mitsubishi Electric MSZ-RZ35VUHZ | Haier AS25PBBHRA | 근거(Samsung AR12DXHAAWKN) | 근거(Mitsubishi Electric MSZ-RZ35VUHZ) | 근거(Haier AS25PBBHRA) | 신뢰도(Samsung AR12DXHAAWKN) | 신뢰도(Mitsubishi Electric MSZ-RZ35VUHZ) | 신뢰도(Haier AS25PBBHRA)
배관 최대길이 | m | 미확인 | 20 | 10 |  | 근거 | 근거 |  | 0.9 | 1
무추가충전 배관길이 | m | 미확인 | 7 | 10 |  | 근거 | 근거 |  | 0.9 | 1
추가 충전량 | g/m | 미확인 | 20 | 미확인 |  | 근거 | 근거 |  | 0.9
가스관 외경 | mm | 미확인 | 9.52 | 9.52 |  | 근거 | 근거 |  | 0.9 | 1
액관 외경 | mm | 미확인 | 6.35 | 6.35 |  | 근거 | 근거 |  | 0.9 | 1
최대 고저차 | m | 미확인 | 12 | 10 |  | 근거 | 근거 |  | 0.9 | 1

## 적용면적
항목 | 단위 | Samsung AR12DXHAAWKN | Mitsubishi Electric MSZ-RZ35VUHZ | Haier AS25PBBHRA | 근거(Samsung AR12DXHAAWKN) | 근거(Mitsubishi Electric MSZ-RZ35VUHZ) | 근거(Haier AS25PBBHRA) | 신뢰도(Samsung AR12DXHAAWKN) | 신뢰도(Mitsubishi Electric MSZ-RZ35VUHZ) | 신뢰도(Haier AS25PBBHRA)
적용면적 표준 | m2 | 미확인 | 미확인 | 미확인 |  | 근거 | 근거
적용면적 최대 | m2 | 미확인 | 미확인 | 미확인 |  | 근거 | 근거

## 압축기
항목 | 단위 | Samsung AR12DXHAAWKN | Mitsubishi Electric MSZ-RZ35VUHZ | Haier AS25PBBHRA | 근거(Samsung AR12DXHAAWKN) | 근거(Mitsubishi Electric MSZ-RZ35VUHZ) | 근거(Haier AS25PBBHRA) | 신뢰도(Samsung AR12DXHAAWKN) | 신뢰도(Mitsubishi Electric MSZ-RZ35VUHZ) | 신뢰도(Haier AS25PBBHRA)
압축기 모델 |  | 미확인 | SPB280FBYMT | 미확인 |  | 근거 | 근거 |  | 1
압축기 형식 |  | twin rotary | 미확인 | Rotary Inverter |  | 근거 | 근거 | 1 |  | 0.9
압축기 능력 | W | 미확인 | 5030 | 미확인 |  | 근거 | 근거 |  | 1
압축기 COP |  | 미확인 | 3.45 | 미확인 |  | 근거 | 근거 |  | 1
압축기 외경 | mm | 미확인 | 미확인 | 미확인 |  | 근거 | 근거
압축기 제조사 |  | 미확인 | 미확인 | 미확인 |  | 근거 | 근거

## 어큐뮬레이터
항목 | 단위 | Samsung AR12DXHAAWKN | Mitsubishi Electric MSZ-RZ35VUHZ | Haier AS25PBBHRA | 근거(Samsung AR12DXHAAWKN) | 근거(Mitsubishi Electric MSZ-RZ35VUHZ) | 근거(Haier AS25PBBHRA) | 신뢰도(Samsung AR12DXHAAWKN) | 신뢰도(Mitsubishi Electric MSZ-RZ35VUHZ) | 신뢰도(Haier AS25PBBHRA)
어큐뮬레이터 유무 |  | 미확인 | 미확인 | 미확인 |  | 근거 | 근거
어큐뮬레이터 용량 | cc | 미확인 | 미확인 | 미확인 |  | 근거 | 근거

## 팽창장치
항목 | 단위 | Samsung AR12DXHAAWKN | Mitsubishi Electric MSZ-RZ35VUHZ | Haier AS25PBBHRA | 근거(Samsung AR12DXHAAWKN) | 근거(Mitsubishi Electric MSZ-RZ35VUHZ) | 근거(Haier AS25PBBHRA) | 신뢰도(Samsung AR12DXHAAWKN) | 신뢰도(Mitsubishi Electric MSZ-RZ35VUHZ) | 신뢰도(Haier AS25PBBHRA)
팽창장치(EEV/모세관) |  | 미확인 | LEV | 미확인 |  | 근거 | 근거 |  | 0.6

## 센서
항목 | 단위 | Samsung AR12DXHAAWKN | Mitsubishi Electric MSZ-RZ35VUHZ | Haier AS25PBBHRA | 근거(Samsung AR12DXHAAWKN) | 근거(Mitsubishi Electric MSZ-RZ35VUHZ) | 근거(Haier AS25PBBHRA) | 신뢰도(Samsung AR12DXHAAWKN) | 신뢰도(Mitsubishi Electric MSZ-RZ35VUHZ) | 신뢰도(Haier AS25PBBHRA)
센서 목록 |  | 미확인 | Room temperature thermistor (RT11), Indoor coil thermistor (RT12, RT13), Refrigerant sensor, i-see SENSOR (with i-see SENSOR motor MT) | 미확인 |  | 근거 | 근거 |  | 0.8

## 오일
항목 | 단위 | Samsung AR12DXHAAWKN | Mitsubishi Electric MSZ-RZ35VUHZ | Haier AS25PBBHRA | 근거(Samsung AR12DXHAAWKN) | 근거(Mitsubishi Electric MSZ-RZ35VUHZ) | 근거(Haier AS25PBBHRA) | 신뢰도(Samsung AR12DXHAAWKN) | 신뢰도(Mitsubishi Electric MSZ-RZ35VUHZ) | 신뢰도(Haier AS25PBBHRA)
오일 종류 |  | 미확인 | PZ46M | 미확인 |  | 근거 | 근거 |  | 0.9
오일량 | kg | 미확인 | 0.3 | 미확인 |  | 근거 | 근거 |  | 0.9

## 팬모터
항목 | 단위 | Samsung AR12DXHAAWKN | Mitsubishi Electric MSZ-RZ35VUHZ | Haier AS25PBBHRA | 근거(Samsung AR12DXHAAWKN) | 근거(Mitsubishi Electric MSZ-RZ35VUHZ) | 근거(Haier AS25PBBHRA) | 신뢰도(Samsung AR12DXHAAWKN) | 신뢰도(Mitsubishi Electric MSZ-RZ35VUHZ) | 신뢰도(Haier AS25PBBHRA)
실내기 팬모터 |  | 미확인 | RC0J40-SA | 미확인 |  | 근거 | 근거 |  | 0.9
실외기 팬모터 |  | 미확인 | RC0J55-FA | 미확인 |  | 근거 | 근거 |  | 1

## 소음
항목 | 단위 | Samsung AR12DXHAAWKN | Mitsubishi Electric MSZ-RZ35VUHZ | Haier AS25PBBHRA | 근거(Samsung AR12DXHAAWKN) | 근거(Mitsubishi Electric MSZ-RZ35VUHZ) | 근거(Haier AS25PBBHRA) | 신뢰도(Samsung AR12DXHAAWKN) | 신뢰도(Mitsubishi Electric MSZ-RZ35VUHZ) | 신뢰도(Haier AS25PBBHRA)
실내 소음(취침) | dB(A) | 17 | 19 | 미확인 |  | 근거 | 근거 | 1 | 0.9
실내 소음(강) | dB(A) | 39 | 42 | 37 |  | 근거 | 근거 | 1 | 0.9 | 0.6
실외 소음 | dB(A) | 45 | 46 | 48 |  | 근거 | 근거 | 1 | 0.9 | 1
실내 음향파워 | dB(A) | 미확인 | 59 | 56 |  | 근거 | 근거 |  | 0.7 | 1
실외 음향파워 | dB(A) | 미확인 | 61 | 62 |  | 근거 | 근거 |  | 0.85 | 1

## 열교환기
항목 | 단위 | Samsung AR12DXHAAWKN | Mitsubishi Electric MSZ-RZ35VUHZ | Haier AS25PBBHRA | 근거(Samsung AR12DXHAAWKN) | 근거(Mitsubishi Electric MSZ-RZ35VUHZ) | 근거(Haier AS25PBBHRA) | 신뢰도(Samsung AR12DXHAAWKN) | 신뢰도(Mitsubishi Electric MSZ-RZ35VUHZ) | 신뢰도(Haier AS25PBBHRA)
증발기 관경 | mm | 미확인 | 5 | 미확인 |  | 근거 | 근거 |  | 1
증발기 열×단×길이 |  | 미확인 | (2+1)R x (24+12)S x 785 mm | 미확인 |  | 근거 | 근거 |  | 1
증발기 패스 |  | 미확인 | 4by4 | 미확인 |  | 근거 | 근거 |  | 1
증발기 핀피치 | mm | 미확인 | 1.2 | 미확인 |  | 근거 | 근거 |  | 1
응축기 관경 | mm | 미확인 | 미확인 | 미확인 |  | 근거 | 근거
응축기 열×단×길이 |  | 미확인 | 미확인 | 미확인 |  | 근거 | 근거
응축기 패스 |  | 미확인 | 미확인 | 미확인 |  | 근거 | 근거
응축기 핀피치 | mm | 미확인 | 미확인 | 미확인 |  | 근거 | 근거